## 01 Mouse Test information
Case type : | SW | Case ID | CL 01
Case name : | 01 Mouse Test information | Category folder : | Cleansheet mouse
Version : | V0.3 | Execution type : | Single
Keywords : | Cleansheet | Status : | Active
Auto type :
Workloading : | 73 (Min) | OS : | Win 10,Win 11
Priority : |  | Phase :
Creator : | luozf2 | Owner : | yangbk2
Objective : | to check basic info | Release notes :
Type matrix : |  | Case tools :
Test case item |  |  |  | Expected result |  | Test Log Mandatory
Section : | Preparation
Workloading : | 1 | Leadingtime : | 1 | Phase : | SIV,MP | Test Log Mandatory : | N
[时间+1]Preparation
Preparation test units and download the latest preload image/driver/BIOS etc.. 记录系统配置及鼠标样品编号FW/HW/SW信息并上传至comments |  |  |  | 1.确认更新并记录测试环境 |  | N
Section : | 蓝牙开机检查
Workloading : | 3 | Leadingtime : | 3 | Phase : | SIV,MP | Test Log Mandatory : | N
[时间+1][s3+5]鼠标上电自动发码
1准备一台PC，打开PC的蓝牙功能 2.打开电脑设置-->蓝牙和其他设备-->设备设置，将“显示使用迅速配对进行连接的通知”开启 3.将鼠标上电开机(请勿主动按鼠标蓝牙配对键) 4.观察电脑右下角是否有连接提示并连接 5.至少使用5个样品来确认开机自动发码功能OK 6.打开设备管理器 |  |  |  | 1.确保首次开机鼠标会自动发送配对信号 2.点击连接，确保蓝牙能正常连接，无报错，无连接异常的现象 3.鼠标能正常使用 4.检查设备管理器无yellow mark 5.设备名称需要符合SPEC |  | N
[时间+1]快速配对
1准备一台PC，打开PC的蓝牙功能 2.打开电脑设置-->蓝牙和其他设备-->设备设置，将“显示使用迅速配对进行连接的通知”开启 3.长按鼠标配对按键，观察鼠标是否能发送配对信号 4.观察电脑右下角是否有连接提示并连接 5.重复5次快速配对 |  |  |  | 确保快速配对功能正常 设备名称需要符合SPEC |  | N
[时间+1]正常按键配对
1准备一台PC，打开PC的蓝牙功能 2.长按鼠标配对按键，观察鼠标是否能发送配对信号 3.通过电脑端来搜索并添加设备(非快速配对) 4.重复5次 |  |  |  | 确保蓝牙配对正常 设备名称需要符合SPEC |  | N
[时间+1]电脑端添加
1准备一台PC，打开PC的蓝牙功能 2.长按鼠标配对按键，打开电脑设置-->蓝牙和其他设备-->设备设置-->添加设备 3.找到鼠标的名称，点击连接 4.重复5次 |  |  |  | 确保鼠标能正常连接 设备名称需要符合SPEC |  | N
Section : | dongle开机检查
Workloading : | 1 | Leadingtime : | 1 | Phase : | SIV,MP | Test Log Mandatory : | N
[Hot plug+1]自动配对功能检查
1.准备一台PC 2.将鼠标的dongle接到电脑的接口上，包括TypeA&TypeC 3.打开设备管理器 4.使用鼠标,检查是否需要用户自行配对 重复2-35次 5.检查dongle 正反插与电脑接口是否有结构干涉,金属接口接入后裸露过多,或者严丝合缝都不行 |  |  |  | Please cover wired and wireless USB mouse and cover each USB port 1.电脑能正常识别接上去的dongle 2.设备管理器无yellow mark 3.鼠标能正常使用，不需要手动对码 |  | N
Section : | 系统信息检查
Workloading : | 68 | Leadingtime : | 68 | Phase : | SIV,MP | Test Log Mandatory : | N
[时间+1]设备管理器驱动检查(黄色感叹号)
1.安装驱动程序后启动设备管理 2.单击每个驱动程序项。 3.检查所有驱动的状态。” |  |  |  | Please cover wired and wireless USB mouse and cover each USB port 设备管理器没有黄标 |  | N
[时间+1]任务栏、Win导航栏
1.安装驱动程序/软件后，它显示在任务栏、导航或其他区域，然后单击任务栏或导航（如果驱动在设计上就不会像用户显示则无需测试该项） 2.点击windows图标打开该选项卡,检查driver 3.逐一检查driver会出现的区域并确保其无异常 |  |  |  | Please cover wired and wireless USB mouse and cover each USB port 设备和电脑正常工作， 并且符合driver/software Spec |  | N
[时间+1]CPU和GPU和运行内存使用率检查
1.安装驱动前，请在任务管理器中记录CPU/GPU/内存 2.设备在安装驱动程序的情况下正常工作 3.模拟终端用户使用设备 4.打开“任务管理器”，查看CPU/GPU/内存使用率 |  |  |  | Please cover wired and wireless USB mouse and cover each USB port 鼠标闲置的时候CPU/GPU/Memory rate 0%，使用的时候CPU/GPU/Memory rate 低于0.1% 并且符合 driver/software Spec |  | N
[时间+60]APCI下CPU和GPU运行内存使用率检查
依据产品Spec特性检查 1. 安装驱动程序，将被测设备连接到系统 2. 打开任务管理器 3. 在任务管理器中找到驱动程序/应用程序的进程 4. 记录应用程序/进程的内存使用情况 5. 拔插DUT 5次 6. 重复步骤4-5 2次 7. S3/resume 10次，然后执行步骤4 8. S4/重复10次，然后执行步骤4 9. 重启系统10次，然后执行步骤4 10. 电脑闲置后执行步骤4 |  |  |  | Please cover wired and wireless USB mouse and cover each USB port 鼠标闲置的时候CPU/GPU/Memory rate 0%，使用的时候CPU/GPU/Memory rate 低于0.1% 并且符合 driver/software Spec |  | N
[时间+1]Windows Metadata检查
1.将DUT连接到系统 2.进入到系统 3.安装驱动程序后，点击“开始-设备和打印机” 4.在设备类别中，检查设备图标，名称，形状，颜色 5.选择设备图标，按照底部步骤4查看设备信息 6.右键单击设备图标，检查弹出菜单中的链接以及该选项所弹框的内容，能够适配DUT的测试 |  |  |  | Please cover wired and wireless USB mouse and cover each USB port 鼠标图标，名称，形状，颜色显示正确 |  | N
[时间+1]PID/VID 检查
1.找TPM提供最新的产品Spec或与EE确定产品的PID/VID 2.检查的路径: Device maNAger\DUT device\DUT Properties\Detail\Hardware Ids |  |  |  | PID/VID符合产品Spec |  | N
[时间+1]系统托盘图标检查
查看电脑右下角系统托盘中的被测设备托盘图标。 |  |  |  | 托盘显示正确无异常 |  | N
[时间+1]硬件信息检查
如果鼠标样品有标签需要检查硬件版本是否正确 |  |  |  | 硬件版本和鼠标标签一致 |  | N
[时间+1]微软认证 logo 检查
1.WHQL 测试结果和研发确保并拿到相应报告 |  |  |  | WHQL 报告通过无异常 |  | N